## Réponses de formulaire
Horodateur | Quel appareil photo numérique utilisez-vous? | Système optique | Taille des champs obtenus | Mouvement vertical | Eclairage | Commentaires
41452.7885 | Canon EOS 1000D | Loupe trinoculaire (zoom x10/40 - x20/80) Microscope polarisant (trino) (x10, x40, x100, x400) Dans les deux cas, la même bague T2 + adaptateur + oculaire (sur le tube trino)Loupe trinoculaire (zoom x10/40 - x20/80) Microscope polarisant (trino) (x10, x40, x100, x400) Dans les deux cas, la même bague T2 + adaptateur + oculaire (sur le tube trino) | 1 / 20 | Bino : platine "maison" sur objectif photo recyclé (amplitude 10 mm) Microscope : platine micrométrique > dans les deux cas, c'est l'objet qui bougeBino : platine "maison" sur objectif photo recyclé (amplitude 10 mm) Microscope : platine micrométrique > dans les deux cas, c'est l'objet qui bouge | Eclairage LED "Castorama" | Bino : champ plus large et plus lumineux, mais mouvement vertical parfois approximatif (intervalle irrégulier entre chaque prise, malgré des graduations "maison" sur la "platine"). La bino de type Greenough implique un décalage latéral entre chaque prise, lié à l'inclinaison du tube de l'objectif, ce qui a une incidence sur la qualité du post-traitement logiciel (CombineZM + Helicon). Micro : super pour les très petits objets et la platine micrométrique est un plus indéniable pour des empilements réguliers (stacking). Par contre, variété des grossissements limitée (quoique très importants : jusqu'à x100) et éclairage rendu compliqué à cause du faible espace entre l'objet et l'objectif. Mais pas de décalage latéral car le capteur de l'appareil photo est pile dans l'axe de l'objet (le tube trino est à la verticale, les deux oculaires "bino" convergeant vers l'unique objectif).Bino : champ plus large et plus lumineux, mais mouvement vertical parfois approximatif (intervalle irrégulier entre chaque prise, malgré des graduations "maison" sur la "platine"). La bino de type Greenough implique un décalage latéral entre chaque prise, lié à l'inclinaison du tube de l'objectif, ce qui a une incidence sur la qualité du post-traitement logiciel (CombineZM + Helicon). Micro : super pour les très petits objets et la platine micrométrique est un plus indéniable pour des empilements réguliers (stacking). Par contre, variété des grossissements limitée (quoique très importants : jusqu'à x100) et éclairage rendu compliqué à cause du faible espace entre l'objet et l'objectif. Mais pas de décalage latéral car le capteur de l'appareil photo est pile dans l'axe de l'objet (le tube trino est à la verticale, les deux oculaires "bino" convergeant vers l'unique objectif).
41453.3508 | Z1012IS KODAK | Bonnettes Raynox MSN202 et MSN505 | 0,4 / 12 | Potence à crémaillère de perceuse électrique. Vieil objectif de 50mmPotence à crémaillère de perceuse électrique. Vieil objectif de 50mm | Boîte à lumière fabrication maison. 4 ampoules "lumière du jour", équivalent à 150 WBoîte à lumière fabrication maison. 4 ampoules "lumière du jour", équivalent à 150 W | Point fort: Objectif Schneider- Kreuznach de Kodak, équivalent 33-396mm. MSN202, une des meilleures lentilles de Raynox. Point faible : Eclairage non directionnel de ma boîte à lumière.Point fort: Objectif Schneider- Kreuznach de Kodak, équivalent 33-396mm. MSN202, une des meilleures lentilles de Raynox. Point faible : Eclairage non directionnel de ma boîte à lumière.
41457.3605 | Nikon Coolpix 4500 | APN fixé sur oculaire bino Euromex MIC 1532 zom optique généralement à fond, champ obtenu 1.5mm à 40X et 3mm à 20x + stackingAPN fixé sur oculaire bino Euromex MIC 1532 zom optique généralement à fond, champ obtenu 1.5mm à 40X et 3mm à 20x + stacking | 1.5mm | Système de contrôle précis de la binoculaire pour réaliser des photos à mise au point faiblement décalée décrit dans le Cahier 2-2006 p18-19 | Source de lumière froide MIC 210 avec 2 bras | Je fais un peu figure d'archaïque par rapport aux possesseurs de matériels récents.... Mais bon, je maîtrise bien mon système qui me permet de faire des photos satisfaisantes des minéraux des batées jusqu'à 0.4mm. En-dessous c'est plus problématique! F. PérinetJe fais un peu figure d'archaïque par rapport aux possesseurs de matériels récents.... Mais bon, je maîtrise bien mon système qui me permet de faire des photos satisfaisantes des minéraux des batées jusqu'à 0.4mm. En-dessous c'est plus problématique! F. Périnet
41461.4726 | Canon 50D | soufflet+objectifs | 1mm/14mm | ancien appareillage d'agrandisseur+ récup d'un pas de microscope pour les stacks | principalement lampes IKEA pas de flash papier calque pour adoucir la lumièreprincipalement lampes IKEA pas de flash papier calque pour adoucir la lumière | points forts : le matériel est probablement bon points faibles : les lacunes de l'utilisateur !!points forts : le matériel est probablement bon points faibles : les lacunes de l'utilisateur !!
41466.6381 | Nikon D300, Canon S100 | Binos, trinos, quadro,microscopes, objectifs macro de 105 à 12,5 mm, objectifs de microscope direct et obj +obj microscope, soufflets PB-6 et PB-4. | 200 à 0,8 mm | Statifs photo avec et sans mise au point, trinoculaires, microscope, dispositif 3D à vis, statifs de microscope, boy, élévateur à vis. Pour les photos à fort grandissement au reflex + soufflet + objectif RMS je préfère travailler à l'horizontale.Statifs photo avec et sans mise au point, trinoculaires, microscope, dispositif 3D à vis, statifs de microscope, boy, élévateur à vis. Pour les photos à fort grandissement au reflex + soufflet + objectif RMS je préfère travailler à l'horizontale. | Soleil + diffuseurs +reflecteurs Lampes incandescence : éclairage de microscope focalisé, fibres optiques en faisceaux et en anneau, LED en spots Flashes cobras et macrosSoleil + diffuseurs +reflecteurs Lampes incandescence : éclairage de microscope focalisés, fibres optiques en faisceaux et en anneau, LED en spots Flashes cobras et macros | Pour l'instant je n'ai pas fini d'évaluer toutes les solutions à ma disposition et je ne suis pas assez avancé dans mon apprentissage de la photo des minéraux. A agrandissement égal j'ai de meilleurs résultats avec les objectifs macros au rapport 1x qu'avec ma quadro pro (Nikon SMZ 1500).Pour l'instant je n'ai pas fini d'évaluer toutes les solutions à ma disposition et je ne suis pas assez avancé dans mon apprentissage de la photo des minéraux. A agrandissement égal j'ai de meilleurs résultats avec les objectifs macros au rapport 1x qu'avec ma quadro pro (Nikon SMZ 1500).
41466.6525 | APN : CANON 50 D | Canon 50 mm Macro (bague) champ photographié 21 - 41 et 44 - 117 mm Canon MP-E 65 mm champ photographié 23 à 4,3 mm Soufflet MINOLTA IV(adaptateurs...) 4 Objectifs (RMS) microscope. LEITZ 9,5 -4 mm ; 7,6 -3,3 mm ; 4,8 - 2,3 mm; 2,6 -1,4 mmCanon 50 mm Macro (bague) champ photographié 21 - 41 et 44 - 117 mm Canon MP-E 65 mm champ photographié 23 à 4,3 mm Soufflet MINOLTA IV(adaptateurs...) 4 Objectifs (RMS) microscope. LEITZ 9,5 -4 mm ; 7,6 -3,3 mm ; 4,8 - 2,3 mm; 2,6 -1,4 mm | Plage totale de 117 mm à 1,4 mm | Mouvement vertical Z et Z' LEITZ. Trois réglages possibles : -à la main 5 cm -molette 2 cm pas millimétrique -molette 2 mm pas micrométriqueMouvement vertical Z et Z' LEITZ. Trois réglage possible : -à la main 5 cm -molette 2 cm pas millimétrique -molette 2 mm pas micrométrique | Plateau avec LED 4800 K, diffuseur emballage 'ACTIMEL' Filtres......Plateau avec LED 4800 K, diffuseur emballage 'ACTIMEL' Filtres...... | Banc de photo: Prototype pour micro 3D avec déplacement dans différents plans. Construction et adaptation 1980-2010. Résultat: Projection en 3D à Sainte Marie aux MinesBanc de photo: Prototype pour micro 3D avec déplacement dans différents plans. Construction et adaptation 1980-2010. Résultat: Projection en 3D à Sainte Marie aux Mines
41474.8538 | Canon EOS 40D | Champs > 8mm : Objectif macro + bonnette Champs > 3 mm : Soufflet + objectif de microscope x4 chinois (/170) + Nikon LWD x10 Champs < 3 mm : Soufflet + lentille de tube 200mm + objectif de microscope infini Mitutoyo x10, x20, x50 + doubleur. Ensemble monté sur un statif (ancien banc de développement Durst)Champs > 8mm : Objectif macro + bonnette Champs > 3 mm : Soufflet + objectif de microscope x4 chinois (/170) + Nikon LWD x10 Champs < 3 mm : Soufflet + lentille de tube 200mm + objectif de microscope infini Mitutoyo x10, x20, x50 + doubleur. Ensemble monté sur un statif (ancien banc de développement Durst) | 0,15 mm / 20 mm | Base de microscope Olympus Ch2 tronquée + motorisation avec pilotage stackshot. | Lumière continue: Lampe LED IKEA JANSGO Flash: YONGNUO YN560Lumière continue: Lampe LED IKEA JANSGO Flash: YONGNUO YN560 | Les moins: - Une bino est nécessaire pour repérer à l'avance la topologie de la zone à photographier car le champ de vision réduit rend difficile l'orientation. - Nécessite des changements d'objectifs en fonction de la taille de la pièce. La faible profondeur de champ des objectifs de microscopes impose de prendre de nombreuses photos. - Les objectifs Les plus: Accès à des champs impossibles autrement. Grande distance de travail des objectifs Mitutoyo.Les moins: - Une bino est nécessaire pour repérer à l'avance la topologie de la zone à photographier car le champ de vision réduit rend difficile l'orientation. - Nécessite des changements d'objectifs en fonction de la taille de la pièce. La faible profondeur de champ des objectifs de microscopes impose de prendre de nombreuses photos. - Les objectifs Les plus: Accès à des champs impossibles autrement. Grande distance de travail des objectifs Mitutoyo.
41515.5968 | sony 700 | bino paralux | x 10 | aucun | fibre optique | bon
41515.7525 | Canon IXUS 210 | Bino Russe MBC avec troisième tube équipé d'un oculaire X 8 (fois). APN en regard de l'oculaire fixé par système réglable X Y destiné aux prises de vues sur télescope amateur. Zoomage sur l'APN de 3.5 à 6.3. Utilisation du grossissement bino X 1 et X2.Bino Russe MBC avec troisième tube équipé d'un oculaire X 8 (fois). APN en regard de l'oculaire fixé par système réglable X Y destiné aux prises de vues sur télescope amateur. Zoomage sur l'APN de 3.5 à 6.3. Utilisation du grossissement bino X 1 et X2. | 3.6 mm à 14.4mm | Par petit plateau sur vis, un tour = 0.8mm. La boîte est posée sur le plateau. Bricolage maison. Le plateau peut basculer de 8° à droite ou à gauche pour la stéréoscopie.Par petit plateau sur vis, un tour = 0.8mm. La boite est posée sur le plateau. Bricolage maison. Le plateau peux basculer de 8° à droite ou à gauche pour la stéréoscopie. | Deux éclairages continus: LED sur souple avec pince 2,5W et 3 petites LED solidaires du plateau. | Les coûts sont limités mais la bino aussi.Et encore, je n'utilise pas le X 4 et X 7 de celle-ci.Il faut que je bricole une vis avec un pas plus fin pour le Combine Z.Les coûts sont limités mais la bino aussi.Et encore, je n'utilise pas le X 4 et X 7 de celle-ci.Il faut que je bricole une vis avec un pas plus fin pour le Combine Z.
41515.9495 | NIKON - D700 (format FX) | Montage sur banc macro horizontal (fabrication perso) Le minéral à photographier est fixé sur une table X-Y-Z Objectif photo monté avec soufflets jusqu'à 200 ou 400mm Objectifs NIKON macro 55mm f/2.8 et 20mm f/3.5 montage normal ou retourné avec bague spécifique.Montage sur banc macro horizontal (fabrication perso) Le minéral à photographier est fixé sur une table X-Y-Z Objectif photo monté avec soufflets jusqu'à 200 ou 400mm Objectifs NIKON macro 55mm f/2.8 et 20mm f/3.5 montage normal ou retourné avec bague spécifique. | 2,2x3,3 / 24x36 | - | Source lumière lampe Xenophot quartz halogène 100W 12V sur 2 fibres optiques. Flash électronique torche NG 45 Diffuseurs, réflecteurs, filtre lumière du jourSource lumière lampe Xenophot quartz halogène 100W 12V sur 2 fibres optiques. Flash électronique torche NG 45 Diffuseurs, réflecteurs, filtre lumière du jour | Réglage précis de MAP avec loupe de visée sur l'oculaire ou en mode LiveView zoom sur écran de contrôle de l'appareil photo. Clichés permettant des agrandissements de qualité.Réglage précis de MAP avec loupe de visée sur l'oculaire ou en mode LiveView zoom sur écran de contrôle de l'appareil photo. Clichés permettant des agrandissements de qualité.
41516.4853 | Canon 50D | soufflet + obj microscope (4x,10x,20x) | mini 0.3 | pied de microscope euromex avec molette micrométrique (2 microns/division) | 2 x triples LED réglables | lumières difficiles à régler...
41516.7677 | NIKON D 90 | objectif nikkor 60 mm + soufflet | 1 mm/10 mm | élévateur micrométrique circulaire distribué par Jean Leconte. Mouvement très souple et très précis.élévateur micrométrique circulaire distribué par Jean Leconte. Mouvement très souple et très précis. | Eclairage par deux leds lumière froide. | Malgré l'élévateur j'ai du mal à obtenir la netteté pour la première photo. Je vais sûrement m'orienter vers un objectif de microscope monté avec une bague.
41517.6373 | Nikon D7100 | Trino Leica S8apo | 8mm/0,5mm | Ancienne crémaillère de microscope à pas micrométrique incliné à 7,5 degrés pour compenser l'angle des objectifs du stéréomicroscope type Greenough | Led ou Lampe fluo 5000k + difuseurs | Maîtrise assez délicate au début le temps de trouver les bons réglages (souvent plusieurs heures) Obligation d' investir dans une trino de bonne qualité
41518.7584 | nikon D300, Canon S100 | En photo classique : objectifs macro classiques de 45 à 105, objectifs RMS de 12,5 à 63 (G photo max 50), objectifs de microscope classiques. En microscopie : binos + S100, trino et quadrino (G photo max 75), microscopes + S100 ou avec Reflex (G photo max >100)En photo classique : objectifs macro classiques de 45 à 105, objectifs RMS de 12,5 à 63 (G photo max 50), objectifs de microscope classiques. En microscopie : binos + S100, trino et quadrino (G photo max 75), microscopes + S100 ou avec Reflex (G photo max >100) | 0,5 mm en APS-C | Préférence pour le travail à l'horizontale en macro, appareil fixe échantillon mobile. Par ordre de précision croissante en macro : - chariot de mise au point (soufflet et indépendant 2 axes), - système 3 axes à filetage fin, - mécanique de microscope. En micro : mouvement micrométrique de la trino et des microscopes.Préférence pour le travail à l'horizontale en macro, appareil fixe échantillon mobile. Par ordre de précision croissante en macro : - charriot de mise au point (soufflet et indépendant 2 axes), - système 3 axes à filetage fin, - mécanique de microscope. En micro : mouvement micrométrique de la trino et des microscopes. | Soleil + réflecteurs et diffuseurs Eclairages Q.I à fibres optiques, LED, flashs classiques et macros.Soleil + réflecteurs et diffuseurs Eclairages Q.I à fibres optiques, LED, flashs classiques et macros. | Suréquipé pour tous les cas de figures, je suis le point faible, d'autant plus que je n'ai pas beaucoup pratiqué sur les minéraux et n'ai pas poussé le matos et le bonhomme dans leurs derniers retranchements. PS: J'ai déjà dû répondre plus succinctement mais je ne trouve pas la trace de cette réponse. Amicalement. Alain SoutterSuréquipé pour tous les cas de figures, je suis le point faible, d'autant plus que je n'ai pas beaucoup pratiqué sur les minéraux et n'ai pas poussé le matos et le bonhomme dans leurs derniers retranchements. PS: J'ai déjà dû répondre plus succinctement mais je ne trouve pas la trace de cette réponse. Amicalement. Alain Soutter
41523.4501 | eos 50D | soufflet Nikon + bague allonge objectif micro : Macronikkor 19 mm, 35 mm – JML 21 mm – objectif sans marque X20 - luminar 16mm MPE 65 mm plus toute la série de mes vieux objo canon adaptables avec une bague Le petit dernier : Tamron 70 /300soufflet Nikon + bague allonge objectif micro : Macronikkor 19 mm, 35 mm – JML 21 mm – objectif sans marque X20 - luminar 16mm MPE 65 mm plus toute la série de mes vieux objo canon adaptable avec une bague Le petit dernier : Tamron 70 /300 | environ 0,60mm à 30 cm et plus | stackshot | leds flash ponctuellement diffuseursleds flash ponctuellement diffuseurs | les points forts la stabilité du statif, la baïonnette porte objo micro l'automatisation avec le satckshot des prises de vue l'adaptation possible pour la 3D le point faible difficilement transportableles points forts la stabilité du statif, la baïonnette porte objo micro l'automatisation avec le satckshot des prises de vue l'adaptation possible pour la 3D le point faible difficilement transportable
41525.4151 | 40D | Soufflet + obj de microscope objectif macro + bonnette raynox | de 0,4 à plusieurs cm | base olympus CH adaptée | Flash, Lampe ikea | - Changement d'objectif en fonction des champs + utilise le moins de verre possible = limite les pertes de luminosité et les aberrations.
2013-09-28 06:03 | Canon EOS 550D | Prises directes avec soufflet objectifs 40mm. Leitz, wetlar ou 50mm Componon de Schneider comportant tous deux un diaphragme. | de 3 à 25mm | Statique et rehausseur « micromètré » tous deux de fabrication artisanale. | fibre optique (non satisfaisant), Leds (abandonné) | Le soufflet développé au max donne de moins bons résultats."Le soufflet développé au max donne de moins bons résultats. Idéal à moitié ouvert. L'éclairage est décevant. L'idéal serait une diffusion de la lumière par plusieurs petits points afin de pouvoir éclairer de petites surfaces et sélectionner les faces ou cristaux à éclairer. Ai testé les leds, mais il y a une diffusion trop large et donc trop de pertes. Merci pour cette série d'articles !"
| Canon - Powershot A95 | Appareil photo posé sur l'oculaire de la loupe binoculaire (Wild M3), zoom optique à fond pour éviter le vignettage | 2/13.6 | "crémaillère de la bino Pour la mise au point, l'APN a une position macro manuelle qui déconnecte la mise au point automatique; je faisais la mise au point sur l'écran LCD de l'appareil photo" | lumière continue; fibres optiques ou lumière du jour | "Chaque photo ne prend que quelques minutes le grain n'est pas terrible, surtout aux forts grossissements beaucoup d'anomalies au stackage avec Combine Z Le capteur de l'appareil photo est tombé en panne, et je n'ai été au courant que trop tard de l'offre de canon de remplacer cette série de capteurs à ses frais "
| Nikon Coolpix S9200 | "APN posé sur oculaire (grand champ) de la bino (Zeiss, STEMI 2000); il y a une position intermédiaire du zoom optique de l'APN qui supprime l'effet de vignettage. Contrairement au Powershot A95, le coolpix n'a pas de débrayage de la mise au point automatique" | 1/15 | crémaillère de la bino | Lumière continue - 2 LED CREE 'easylight' achetées chez Bricodépôt | "Prendre un cliché ne prend que quelques minutes. J'ai peur pour l'oculaire de la bino! Très peu de clichés réalisés à ce jour... Juste une série pour le concours AG2013! Le grain de la photo résultante n'est pas terrible; c'est encore pire après stackage (que je limite à 3 à 5 clichés) En faisant la mise au point, le sujet 'se déplace' au fur et à mesure... C'est encore plus sensible aux forts grossissements; Cependant Combine ZM arrive tout de même à stacker."
| Canon EOS 450D | "Loupe trinoculaire Zeiss Stemi 2000c Raccord spécifique pour le Canon 450D Tubes allonges" | 0,6x0,8 mm | Élévateur micrométrique (10 mm de course) vissé sur une plaque de plomb (pour la stabilité). | "Eclairage halogène Schott 20w et deux fibres optiques. Parfois remplacé par deux lampes IKEA pas chères, et dont je me demande si je ne vais pas les utiliser exclusivement. Elles ont l'avantage d'être des sources de plus grande taille et donc de fournir une lumière plus enveloppante. Je peux aussi y ajouter des diffuseurs ""maison"" de toutes sortes." | "- Vibrations lors du déclenchement à cause de l'obturateur (même avec une télécommande). - Ajout d'optique avec le raccord, donc perte de lumière et de qualité d'image.
| Canon S5 | Macroscope Obj 1x ( 10x 20x Obj microscope) | 0,2 / 3 mm | Micromètre Mitutoyo digital servant d'élévateur | Halogène - fibres optiques -leds | Les + Permet des champs jamais atteints auparavant. Les - Prises de vues demandant une précision importante (pas de 1 µm) Piles avec beaucoup de clichés Le temps passé à réaliser des photos est du temps soustrait à la mineralogie vraie...........